## 核酸浓缩仪
深圳市罗湖区人民医院设备技术参数
单位：万元
设备名称 | 核酸浓缩仪 | 国别 | 进口 | 申报科室 | 众循精准医学研究院 | 数量 | 3 | 参考报价 | 8.5 | 合计金额 | 25.5
一、技术要求
1.仪器转数：≥1400rpm；真空度：≥19mbar；泵容量：≥1.7m3/h；
2.转子容量：约144个试管或2块96孔板；
3.仪器运行温度范围：20-60℃；
4.全套系统噪音水平：≤60 dB(A）；
5.计时功能：1分钟至10小时，甚至可以连续运作；
6.可适合浓缩0.2ml-50m规格l的不同离心管或试管；
7.主要用于RNA/DNA、蛋白质的浓缩实验；
8.耐化学腐蚀的不锈钢离心腔及抗腐蚀性无缝不锈钢内腔；
9.多种管子可与外置真空泵或中央真空系统连接；
10.配有喷射式冷凝器可对85％的排气进行纯化，以保护机器不被蒸汽腐蚀；
11.内置免维护抗化学腐蚀隔膜真空泵；
12.先进的强力加热技术，可以快速、最佳蒸发样品；
13.减压阀自动真空释放，安全盖锁，操作简便安全；
14.不同转子可适合于不同的离心管（可放置8到72份样品）；
15.自动排出冷凝水的功能，延长了直接与蒸汽接触的所有组件的使用寿命；
16.配双层固定角转一起使用的间隔器，将样品数增加到96或144个；
二、总体配置：
真空离心浓缩仪三台，48×1.5/2ml固定角转子三个，6×15/50 ml固定角转两个。
三、服务要求
质保期为3年（厂家提供产品质保承诺证明）