## 表04单位工程招标控制价汇总表1-1
单位工程招标控制价汇总表
工程名称:罗湖医院集团老年病院DR室扩建工程-装饰部分 |  | 标段： | 第1页 共1页
序 号 | 汇 总 内 容 |  | 金额(元) | 其中： 材料设备暂估价 (元)
1 | 分部分项工程费
1.1 | 建筑装饰工程
2 | 措施项目费
2.1 | 其中：混凝土、钢筋混凝土模板及支架费
2.2 | 安全文明施工措施费
2.3 | 履约担保手续费、赶工措施费
2.4 | 其它措施项目费
3 | 其它项目费
3.1 | 计日工
3.2 | 总承包服务费
3.3 | 发包人供应材料费
4 | 规费
5 | 不含税建安工程造价
6 | 应纳税费
6.1 | 增值税应纳税额
6.2 | 城市维护建设税、教育费附加及地方教育费附加
含税建安工程造价=1+2+3+4+6-3.3
注：本表适用于单位工程招标控制价或投标价的汇总，如无单位工程划分，单项工程也使用本表汇总。

## 表08A分部分项工程量清单与计价表1-2
分部分项工程量清单与计价表
工程名称:罗湖医院集团老年病院DR室扩建工程-装饰部分 |  |  | 标段： |  |  |  | 第1页 共2页
序号 | 项目编码 | 项目名称 | 项目特征描述 | 计量 单位 | 工程量 | 金额(元)
[6 empty] | 综合 单价 | 合价 | 材料设备 暂估合价
建筑装饰工程
1 | 010501001001 | 垫层 | 1.混凝土种类:100mm厚普通混凝土 2.混凝土强度等级:C30 3.刷防白蚁涂料 | m3 | 3.85 | 758.81
2 | 011101005002 | 自流坪楼地面 | 1.10mm环氧树脂自流平 | m2 | 38.52 | 138.46
3 | 011103B001002 | 地板胶 | 1.3mm厚防菌地胶板 | m2 | 38.52 | 125.13
4 | 011103B001001 | 地坪涂料-防辐射涂料 | 1.20mm水泥沙浆 2.10mm射线防护涂料 | m2 | 24.67 | 527.3
5 | 011407001002 | 墙面喷刷涂料 | 1.20mm水泥沙浆 2.10mm射线防护涂料 | m2 | 50.82 | 526.96
6 | 011207001002 | 铅板 | 1.3mm铅板 | m2 | 100.16 | 850
7 | 011302001001 | 吊顶天棚 | 1.(直径50)轻钢龙骨 2.2mm厚(欧陆 OULU)Ag+抗菌铝板天花 | m2 | 34.56 | 179.19
8 | 011502001001 | 金属装饰线 | 1.20mm宽*8mm高 2.304不锈钢收边 | m | 34.21 | 32.85
9 | 011207001001 | 墙面装饰板 | 1.600*1200消毒板饰面 2.300*300铝合金龙骨 3.18mm防潮板基层 | m2 | 54.21 | 324.27
10 | 010808004002 | 金属门窗套 | 1.0mm厚 304不锈钢门套 | m2 | 2.31 | 483.18
11 | 010807003002 | 金属百叶窗 | 双层铅玻璃防护观察窗 (4mm铅当量) 尺寸：1500*800mm | 樘 | 1 | 11000
12 | 010604001001 | 钢梁 | 1.国标14号槽钢 2.刷防锈漆，刷白色面漆 | t | 0.212 | 7656.44
13 | 011105007002 | 防静电踢脚线 | 1.100mm塑胶防撞踢脚 | m2 | 1.43 | 136.86
14 | 011501003002 | 衣柜-胶片柜 | 1.台柜规格 :3400*2800*500 2.18mm防潮板/双 面贴富美家防火板 (含五金配件、门 | 个 | 1 | 25157
本页小计
分部分项工程量清单与计价表
工程名称:罗湖医院集团老年病院DR室扩建工程-装饰部分 |  |  | 标段： |  |  |  | 第2页 共2页
序号 | 项目编码 | 项目名称 | 项目特征描述 | 计量 单位 | 工程量 | 金额(元)
[6 empty] | 综合 单价 | 合价 | 材料设备 暂估合价
锁、拉手等)
15 | 011501003001 | 衣柜-更衣室柜 | 1.尺寸：1500*2400*500 2.18mm防潮板/双面贴富美家防火板 (含五金配件、门锁、拉手等) | 个 | 1
16 | 011501011002 | 矮柜 | 尺寸：4021*500*700mm | 个 | 1
17 | 011501003004 | 观察台 | 1.台柜规格:2500*800*600 2.富美家防火板贴面 3.大理石台面 | 个 | 1
18 | 010802002002 | 彩板门 | 平开门 尺寸：800*2100 | 樘 | 2
19 | 010802002001 | 彩板门 | 1.防辐射平开门 2.尺寸:900*2100 | 樘 | 1
20 | 010805001002 | 电子感应门 | 1.辐射电动门 2.尺寸：1280*2100 | 樘 | 1
21 | 010805005001 | 钢化玻璃地弹门 | 1.钢化玻璃地弹门（半透明） 2.尺寸:2100*1632mm 3.不锈钢双面拉手 | 樘 | 2
22 | 010805005002 | 玻璃推拉门 | 1.玻璃推拉门（半透明） 2.尺寸:2100*1850mm 3.双面不锈钢门夹 4.悬吊轨道钢化 | 樘 | 1
23 | 011407002001 | 天棚防辐射涂料 | 1.20mm水泥沙浆 2.10mm射线防护涂料 | m2 | 24.67
24 | 010604001002 | 钢梁 | 1.钢材品种、规格:200*10+200*15承重工字钢梁 2.刷防锈漆，刷白色面漆 | t | 0.314
分部小计
本页小计
合 计

## 表10措施项目清单与计价汇总表1-1
措施项目清单与计价汇总表
工程名称:罗湖医院集团老年病院DR室扩建工程-装饰部分 |  | 标段： | 第1页 共1页
序号 | 项目名称 |  | 金额(元)
1 | 安全文明施工措施费
1.1 | 临时设施费
1.2 | 安全施工费
1.3 | 文明施工费
1.4 | 环境保护费
2 | 履约担保手续费
3 | 夜间施工费
4 | 赶工措施费
5 | 冬雨季施工费
6 | 已完成工程及设备保护费
7 | 地上地下设施及建筑物的临时保护费
8 | 混凝土、钢筋混凝土模板及支架费
9 | 二次搬运费
10 | 脚手架费
11 | 垂直运输机械费
12 | 大型机械设备进出场及安拆费
13 | 施工排水、降水费
14 | 专业工程措施项目费
14.1 | 室内空气污染测试
15 | 其他
合 计 |  |  | 1445.7
注：专业工程措施项目费可根据工程实际在本表中补充。

## 表11其他项目清单与计价汇总表1-1
其他项目清单与计价汇总表
工程名称:罗湖医院集团老年病院DR室扩建工程-装饰部分 |  | 标段： |  | 第1页 共1页
序号 | 项 目 名 称 |  | 金额(元) | 备注
1 | 材料设备暂估价 |  |  | 明细详见表11-1
2 | 计日工 |  |  | 明细详见表11-2
3 | 总承包服务费 |  |  | 明细详见表11-3
4 | 发包人供应材料费
合 计
注：编制招标控制价时，材料设备暂估价计入清单项目综合单价，此处不汇总。

## 表12规费税金项目清单与计价表1-1
规费税金项目清单与计价表
工程名称:罗湖医院集团老年病院DR室扩建工程-装饰部分 |  | 标段： | 第1页 共1页
序号 | 项目名称 | 计算基础 | 费率(%) | 金额(元)
1 | 规费
1.1 | 社会保险费 | (A1+A2+A3) | 2.49
(1) | 失业保险费 | (A1+A2+A3) | 1.86
(2) | 养老保险费 | (A1+A2+A3) | 0.25
(3) | 工伤保险费 | (A1+A2+A3) | 0.18
(4) | 医疗保险费 | (A1+A2+A3) | 0.19
(5) | 生育保险费 | (A1+A2+A3) | 0.01
1.2 | 住房公积金 | (A1+A2+A3) | 2.3
1.3 | 工程排污费 | (A1+A2+A3) | 0.33
1.4 | 其他
2 | 应纳税费
2.1 | 增值税应纳税额 | A5 | 3
2.2 | 城市维护建设税、教育费附加及地方教育费附加 | A61 | 12
合 计 |  |  |  | 25141.71