## 恒温水槽
深圳市罗湖区人民医院设备技术参数
单位：万元
设备名称 | 恒温水槽 | 国别 | 国产 | 申报科室 | 众循精准医学研究院 | 数量 | 10 | 参考报价 | 0.8 | 合计金额 | 8
需求一：-20~100℃恒温水槽 四台
1.不锈钢盖，一次成型不锈钢内胆，具有耐腐蚀、使用寿命长、造型美观等特点；
2.微电脑智能数显温度调节仪，具有定时、测量温度双数字显示和PID自整定功能，控温精确、可靠；
3.模块式制冷装置，配置延时启动。高低压力、过电流、压缩机过载等多重保护，具有安全保护、运行稳定、修理保养方便等优点；
4.整体设备体积小，移动方便；
▲5.控温范围：-20～100℃；
6.控温精度±0.05℃ ；
▲7.有效容积6L ；
8.水槽尺寸250×200×150mm ；
9.最大开口180×140mm；
10.总功率1kw；
需求二：室温~100℃恒温水槽 六台
1.不锈钢盖，一次成型不锈钢内胆，具有耐腐蚀、使用寿命长、造型美观等特点；
2.微电脑智能数显温度调节仪，具有定时、测量温度双数字显示和PID自整定功能，控温精确、可靠；
3.模块式制冷装置，配置延时启动。高低压力、过电流、压缩机过载等多重保护，具有安全保护、运行稳定、修理保养方便等优点；
4.整体设备体积小，移动方便；
▲5.控温范围：室温～100℃；
6.控温精度±0.05℃ ；
▲7.有效容积15L ；
8.水槽尺寸280×265×200mm ；
9.最大开口235×160mm；
10.总功率1.9kw；
二、服务要求
提供三年保修。