## 通风橱
深圳市罗湖区人民医院设备技术参数
单位：万元
设备名称 | 通风橱 | 国别 | 国产 | 申报科室 | 众循精准医学研究院 | 数量 | 2 | 参考报价 | 2.5 | 合计金额 | 5
一、技术要求
1.外壳采用1.0mm冷轧钢板经防锈处理，静电喷涂；
▲2.操作区采用抗倍特板，具有较高防酸碱性；
3.台面板采用实心理化板，能够拆卸便于清理；
▲4.通风柜视窗：采用5mm后钢化玻璃；
5.控制面板：采用轻触开关，使机器外形美观，易于操作；
6.电控系统：具有防过载、防触电等功能，性能稳定，使用寿命长；
7.插座：采用实验室专用安全产品，材料为PC材料防火阻燃；
8.额定电压AC：220V±10%；
9.额定频率：50Hz；
10.外形尺寸（mm）：1200*800*2345；
11.操作区尺寸（mm）：1020*670*750；
12.额定功率：400W；
13.吸入口风速：0.3~0.8m/s；
14.紫外灯功率：20W；
15.日光灯功率：21W；
16.噪音：≦65dB（A）。
二、服务要求
提供三年保修。