## 荧光定量PCR仪器-82万
深圳市罗湖区人民医院设备技术参数
单位：万元
设备名称 | 超纯水仪 | 国别 | 进口 | 申报科室 | 众循精准医学研究院 | 数量 | 2 | 参考报价 | 8.5 | 合计金额 | 17
一、技术要求
1、该系统由城市自来水作为进水生产纯水和超纯水。
2、系统配备PE型材吹塑制备的锥形底部避光60L水箱，水箱具有液位显示控制模块，空气进出口有除菌、CO2及挥发性有机物之过滤器。
3、大尺寸彩色液晶显示屏可显示出水质量（电阻率、电导率、温度）和系统工作状态（耗材寿命、进水温度、水箱水位、反渗透膜截留率等）。
▲4、系统带自来水水质监测器，可显示自来水电导率。
▲5、纯水和超纯水电导率仪电极常数(Cell Constant) 需≦0.01cm-1 ， 温度灵敏度为0.1˚C。
6、系统带网线接口，可直接输出水质数据和系统信息。
7、系统带185/254nm紫外灯。
8、系统带远程取水手臂，手臂上带水质优良指示灯，可实时显示水质是否达标。
9、纯水产水水质如下：
9.1、离子截流率>97%；有机物截流率>99%；微生物截流率>99%；
▲9.2、产水量：不少于24 L/小时。
10、超纯水产水水质如下：
10.1、电阻率：18.2 Mego/cm@250C（带温度补偿）；
10.2、总有机碳：<5ppb（进水小于30ppb）；
10.3、颗粒物：<1/ml( 直径>0.22μm) ；
10.4、微生物：<1cfu/ml；
10.5、产水量：2L/min；
▲10.6、内毒素（热原）：＜0.001EU／ml；
▲10.7、RNA酶：＜0.003ng／ml；
▲10.8、Bisphenol A (双酚A) <0.005ppb；
▲10.9、Diethyl phthalate(DEP-邻苯二甲酸二乙酯) <0.2ppb。
二、配置要求
1、主机系统：1 套；
2、自来水预处理组件：1 套；
3、预处理柱：1 套；
4、超纯化柱：1 套；
5、60L PE水箱：1 个；
6、水箱空气过滤器：1个；
7、终端过滤器：1 个；
8、操作手册/说明书：1 套。
三、售后服务
提供三年保修。