## 烘箱
深圳市罗湖区人民医院设备技术参数
单位：万元
设备名称 | 烘箱 | 国别 | 进口 | 申报科室 | 众循精准医学研究院 | 数量 | 2 | 参考报价 | 3 | 合计金额 | 6
一、技术要求
1.大屏幕液晶显示，多组数据一屏显示，菜单式操作界面，简单易懂，便于操作。
2.采用风机快慢速控制方式，提高了工作室的温度均匀性。
3.采用自主研制的风道循环系统，自动排放箱体内部的水蒸气,再无手动调节的烦恼。
4.采用具有超温偏差保护、数字显示的微电脑温度控制器，带有定时功能，控温精确可靠。
5.内胆采用镜面不锈钢，搁板支架可以自由装卸，半圆形四角设计使清洁更方便。
6.箱体外壳采用优质冷轧钢板制造，表面静电喷塑。
▲7.独立限温报警系统，超过限制温度即自动中断，保证实验安全运行不发生意外。
▲8.具有RS485接口可连接记录仪和计算机，能记录温度参数的变化状况。
9.电源电压 AC380V、50HZ。
10.控温范围 RT+10~300℃。
11.恒温波动度 ±0.5℃。
12.温度分辨率 0.1℃。
13.输入功率 4000W。
14.工作室尺寸W×D×H(mm) 800×640×1290。
15.外形尺寸W×D×H(mm) 980×750×1750。
▲16.不小于容积 600L。
17.载物托架 4pcs。
18.定时范围 1~9999min（包括但不限于）。
二、服务要求
提供三年保修。