## Sheet1
深圳市罗湖区人民医院设备技术参数
单位：万元
设备名称 | 低压电泳仪系统 | 国别 | 国产 | 申报科室 | 众循精准医学研究院 | 数量 | 6 | 参考报价 | 1.45 | 合计金额 | 8.7
一、技术要求
1.电源：
1.1. 并联输出：4组
1.2. 输出范围（显示分辨率）： 4～1000V（1V）、4～500mA（1mA）、4～300W（1W）
1.4. 在工作状态中，可以实时微调；
1.5. 微电脑智能控制；
1.6. 超大液晶屏幕，同时显示全部操作提示，设置参数，输出状态等；
1.7. 高精度高可靠性；
1.8. 具备标准，定时、伏时和分步等多种编程工作方式；
1.9. 采用开关电源输出，具有过压、过流、过载、变载、空载、漏电等报警保护及自关机功能；
1.10. 有自动记忆功能，可存储9组9步程序。
1.11. 重量≤7.5Kg
2.琼脂糖水平电泳槽：
2.1 重量≤1Kg
2.2 可拆卸电极架及电极头，方便彻底清洗和维修；
2.3. 试样格：2+3 齿（ 2.0mm 厚），6+13 齿，8+18 齿（1.5mm 厚），11+25 齿（1.0mm 厚）可用排枪加样
2.4. 缓冲液总容量：≥650ml
▲2.5. 制胶器模具成型，可以制作四种尺寸不同的胶；
2.6. 透明上盖开孔式设计，便于散热，方便观察；
2.7. 凝胶托盘带有荧光标尺，便于观察；
2.8. 高柔韧性导线，开盖断电，确保安全；
2.9. 聚碳酸酯注塑成型，无渗漏
▲2.10. 桥式设计，节省缓冲液；
2.11. 耐高温，不变形；
2.12. 限位功能，操作准确
二、单套配置要求（每套包含以下配置）
1. 电泳仪1台
2. 电泳槽(主体 不含铂金丝) 3个
3. 活动电极 红 3个
4. 活动电极 黑 3个
5. 电泳槽(上盖) 3个
6. 试样格 1.0mm25齿/11齿 12把
7. 试样格 1.5mm13齿/6齿 3把
8. 试样格 1.5mm18齿/8齿 3把
9. 试样格 2.0mm3齿/2齿 3把
10. 制胶器 3个
11. 凝胶托盘 60mm*60mm 6个
12. 凝胶托盘 60mm*120mm 3个
13. 凝胶托盘 120mm*60mm 3个
14. 凝胶托盘 120mm*120mm 3个
15. 电泳导线 3付
三、售后服务
提供三年保修。