## 4度冰箱
深圳市罗湖区人民医院设备技术参数
单位：万元
设备名称 | 深低温冰箱 | 国别 | 国产 | 申报科室 | 众循精准医学研究院 | 数量 | 1 | 参考报价 | 14.5 | 合计金额 | 14.5
一、技术要求
▲1、微电脑控制，温度数字显示，箱内温度-128℃～-150℃可调，调节单位为1℃；
2、外部尺寸（宽*深*高）：≤1580*860*1070mm； 内部尺寸（宽*深*高）：≥660*460*640mm；
3、有效容积：≥196L，重量≤320kg；
4、噪音：≤70分贝；
5、进口古轮单压缩机，优化单级自复叠制冷系统，可靠性高，达到温度压机可正常开停；
▲6、风机采用EBM冷凝风机，冷凝风机智能开停，有效节能；采用混合R508无氟制冷剂；二级压缩制冷，双机复叠制冷技术；
▲7、标配同品牌原装定制样本管理软件，使样本信息管理系统化规范化，提高存放管理效率；
8、双密封条密封，另加发泡内门；
9、保温层：发泡层厚140MM，外加VIP保温；
10、多种故障报警（高低温报警、传感器报警、超压报警、断电报警、冷凝器脏报警）；两种报警方式（声音蜂鸣报警、灯光闪烁报警）；多重保护功能（密码保护、开机延时保护）；
11、门锁锁紧距离适中，锁紧力使密封更好，用户自配挂锁，保证存储物品安全；
▲12、温度显示：电压和环境温度显示，同时带有环温高报警；
13、冷凝器免清洗，无需工具便可拆卸清洗；
14、具有232和485可实现多台联网、远程报警功能先进实用；
15、标配脚轮，便于移动，可以实现自锁；
16、每台设备配50个冻存盒；
17、提供三年免费保修。
二、服务要求
提供三年保修。