## 超低温冰箱
深圳市罗湖区人民医院设备技术参数
单位：万元
设备名称 | 超低温冰箱 | 国别 | 国产 | 申报科室 | 众循精准医学研究院 | 数量 | 5 | 参考报价 | 9 | 合计金额 | 45
一、技术参数
1、工作条件：环境温度10～32℃，电源220V/50Hz
2、样式：立式
3、有效容积不小于720L，装载量不小于495个2英寸冻存盒
4、外部尺寸：不大于（1045*985*1985mm）
5、内部尺寸：不小于760*710*1305mm，内胆材质为彩色涂层电锌钢板
6、净重/毛重（Kg）：不大于350/383.5Kg
7、温度控制：微电脑控制，温度数字显示，箱内温度-40℃〜-86℃可调，超温报警，断电记忆
8、安全系统：多种故障报警（高低温报警、传感器故障报警、门开报警、冷凝器脏报警、电池电量低报警）；两种报警方式（声音蜂鸣报警、灯光闪烁报警）；多重保护功能（开机延时保护可设定时间、显示面板密码锁功能）；所有部件独立接地
9、显示：LED显示屏，可显示箱内温度，设定温度，环境温度，输入电压；能设定高低温报警和箱内温度，具有故障提示预警功能
10、门：外门1个，可快速拆卸内门4个；可调节搁架，便于物体存放；“创新式”一体式门锁手把设计；紧凑式脚轮设计，灵活方便；内门手把：一体双料压铸成型，使用方便
11、外门四层内门一层，共5层密封结构设计：采用耐腐蚀的橡胶材料，抗菌性能优越，加宽、多层密封条设计，密封性更好；气囊结构设计保温更好，发泡内门密封性更好，存取物品温度回升小
12、隔热层：加厚隔热真空保温材料+无氟发泡剂，保温效果好，厚度不小于24.5mm
13、创新双级复叠碳氢制冷系统设计，选用HC制冷剂，含氟为0，绝对环保
▲14、进口压缩机，质量更可靠，进口低噪音节能风机，提高系统安全性和可靠性
15、搁架可调，方便用户存储物品，宽气候带设计，适合10℃到32℃使用；可选配温度记录仪和冻存架、冻存盒、远程报警功能
16、双锁结构设计,自带暗锁，同时可用挂锁，保证用户存储物品安全性，既安全又可靠
17、双测试孔设计，方便用户实验使用和监控箱内温度
▲18、标配网络接口，标配同品牌智能温度记录仪、冷链安全监控系统，全程监控并记录冷链设备运行状态，并短信报警；可选配USB数据记录功能
▲19、标配样本资源管理信息化系统；规范、便捷管理样本
20、25℃环温时，降温速度≤6小时
21、HC制冷系统，25℃环温时，国家第三方权威结构认证单日耗电量不大于10.5KW/24h
22 门体自动加热平衡孔设计，彻底解决短时间内连续多次开门不用等待
23、标配USB接口，可连续记载10年箱内设定温度、实际温度等数据
24、样本管理系统软件
▲25、具有CFDA证书
25、每台配冻存盒50个
二、服务要求
提供三年保修