## 二氧化碳培养箱2
深圳市罗湖区人民医院设备技术参数
单位：万元
设备名称 | 二氧化碳培养箱2 | 国别 | 进口 | 申报科室 | 众循精准医学研究院 | 数量 | 2 | 参考报价 | 7.8 | 合计金额 | 15.6
一、技术要求
1.体积≥150升直热式三气培养箱；
▲2、灭菌功能：具有不小于90℃高温湿热灭菌功能，可保证全部配件在位灭菌，无需人工擦拭；
▲3、具有CFDA证书；
4.温度控制范围（℃）：环境温度+3~55℃，温度控制精度（℃）：≤±0.1℃；
5.内腔设计为强制空气对流，6面加热模式，保证温度均一性，温度均一性≤±0.5℃；
6.开门1min后，37℃温度恢复时间（min）：≤6min，5%浓度时CO2恢复时间：≤4min；
7.CO2控制范围：0~20％，CO2控制精度：±0.1%；
8.二氧化碳检测系统采用红外式二氧化碳浓度传感器或TC热感探头式传感器，具有CO2浓度自校准功能，保证CO2浓度的高精确性；
9.O2控制范围：1~ 20.7%；O2控制精度：± 0.1%；O2 传感器：原电池型，高精度、国际主流；
10.一体式不锈钢内胆，光滑内壁，大圆弧角设计，清洁无死角。标准搁板数量：不小于4块；
13.采用气流流经水盘表面设计，湿度可达到环境湿度～97%RH；
14.微电脑控制系统，具有温度、CO2浓度、开门超时等参数的报警及设置；
▲15.智能化数据和事件监测器记录培养箱使用过程中所有的运行参数，并可以在LCD显示屏上通过程序软件调取记录的数据。有内置闪存保证运行数据的长期储存；
16.可选配远程监控和数据记录软件，设备参数（温度、CO2等）的自动化、连续监控，可以保存并输出不同格式的记录数据。当一个报警条件出现，自动发送邮件警告。
二、服务要求
提供三年保修。