## 普通PCR仪1
深圳市罗湖区人民医院设备技术参数
单位：万元
设备名称 | 普通PCR仪1 | 国别 | 进口 | 申报科室 | 众循精准医学研究院 | 数量 | 6 | 参考报价 | 6.5 | 合计金额 | 39
需求一：普通PCR仪四台
技术参数：
1、样品基座：0.2ml×96孔；
2、温度范围:0～100℃；
▲3、最大模块变温速率：4℃/Sec，最大样品变温速率：3.13℃/Sec；
4、静态样本基座温度均匀性：≤±0.5℃；温度准确性：≤±0.25℃；
5、温度梯度：样本模块有3个VeriFlex区域，可实现真正的梯度PCR；
6、样本模块可同时运行三个不同温度，每相邻两个模块最大设置温差达10℃；
7、PCR体积范围：10—100ul；
8、具有8英寸彩色TFT触摸式显示屏，大的导航按钮设置参数简单方便，无须使用触摸屏专用笔或鼠标；
9、具有USB记忆棒插槽，用于转移程序，存储不限数量的程序；
▲10、可下载免费的PCR应用程序到移动设备（支持iphone或android系统的手机），随时随地连接仪器，查看仪器状态；
▲11、内置热学模拟模式，可以模拟市面上主流PCR仪的热学性能，使您无需改变实验程序，直接从以前的PCR 仪过渡至新仪器；
12、软件：内置各种PCR程序模板，可直接调用；内置Touchdown及Long range等可选功能辅助优化PCR程序。
单台配置：
1．主机一台
2．起始耗材包一套
3．电源线一根
4.仪器自调试安装后保修期为3年
需求二：普通PCR仪两台
1.工作条件
1.1.环境温度：15-30℃
1.2.相对湿度：20-80%
1.3.海拔高度：≤2000 m
2.技术指标
2.1.仪器类型：紧凑型核酸扩增仪
2.2.加热元件：Peltier加热、制冷单元
▲2.3.模块结构：96孔0.2 ml专用合金模块（支持运行快速试剂）
2.4.模块最高升降温速率：3.9 ℃/秒
▲2.5.样品最大变温速率：3.35 ℃/秒
2.6.反应体积：10-100 µl
▲2.7.梯度优化功能：使用VeriFlex模块，专利的技术可同时运行6种不同退火温度的PCR程序，比传统的梯度PCR更有效的优化反应条件
▲2.8.最小/最大温度梯度：每相邻两列区域间温差最小为0.1℃，整个模块最小温差为0.5℃；每相邻2列区域间温差最大为5℃，整个模块最大温差为25℃
▲2.9.体外诊断资格：具有医疗器材注册证，已通过中国CFDA认证，工业上可做3Q认证
2.10.热盖温度范围：最高105℃
2.11.热盖接触压力：可以自动调节
2.12.特异性扩增：实验开始先升热盖温度，热盖温度上升到设定温度前，模块一直保持在任何温度，防止样品蒸发和提高反应特异性
2.13.温控范围：4.0-99.9 ℃，温度精准性为 ± 0.25 ℃（35-99.9 ℃）
2.14.温度均一性：< 0.5℃（达到95℃后20秒）
▲2.15.显示屏：6.5英寸VGA彩色触摸屏，640 × 480像素
2.16.操控：可以进行PC控制
2.17.具有断电保护功能和快速启动功能
2.18.Tm计算器：基于触摸屏的菜单驱动
2.19.连接口：USB1.0端口，RS 232串联端口，10/100快速以太网接口
2.20.仪器尺寸：23.7 cm（w）x 48.5 cm（d）x 24.5 cm（h）
2.21.重量：10.6 kg
2.22.电源：100 - 240 VAC，50/60 Hz，最大10.0 A
2.23.最大功率：800 VA，热循环时平均功耗260 VA，休眠/待机时10 VA
3.单台配置：
3.1.主机：1台
3.2.北美/欧洲电源接头、电源线：1套
3.3.初始配件套装：1套
3.4.用户使用手册光盘：1张
4.服务要求：
仪器自调试安装后保修期为3年