## 表04单位工程招标控制价汇总表1-1
单位工程招标控制价汇总表
工程名称:罗湖医院集团国贸体检中心DR2机房放射防护整改项目 |  | 标段： | 第1页 共1页
序 号 | 汇 总 内 容 |  | 金额(元) | 其中： 材料设备暂估价 (元)
1 | 分部分项工程费
1.1 | 拆除部分
1.2 | 安装部分
1.3 | 新建部分
2 | 措施项目费
2.1 | 其中：混凝土、钢筋混凝土模板及支架费
2.2 | 安全文明施工措施费
2.3 | 履约担保手续费、赶工措施费
2.4 | 其它措施项目费
3 | 其它项目费
3.1 | 计日工
3.2 | 总承包服务费
3.3 | 发包人供应材料费
4 | 规费
5 | 不含税建安工程造价
6 | 应纳税费
6.1 | 增值税应纳税额
6.2 | 城市维护建设税、教育费附加及地方教育费附加
含税建安工程造价=5+6
注：本表适用于单位工程招标控制价或投标价的汇总，如无单位工程划分，单项工程也使用本表汇总。

## 表10措施项目清单与计价汇总表1-1
措施项目清单与计价汇总表
工程名称:罗湖医院集团国贸体检中心DR2机房放射防护整改项目 |  | 标段： | 第1页 共1页
序号 | 项目名称 |  | 金额(元)
1 | 安全文明施工措施费
1.1 | 安全文明施工措施费(按费率计算)
1.2 | 其他安全文明施工措施(按清单列项)
1.2.1 | 临时围挡费
1.2.2 | 基坑内场地硬地化
2 | 履约担保手续费
3 | 夜间施工费
4 | 赶工措施费
5 | 冬雨季施工费
6 | 已完成工程及设备保护费
7 | 地上地下设施及建筑物的临时保护费
8 | 混凝土、钢筋混凝土模板及支架费
9 | 二次搬运费
10 | 脚手架费
11 | 垂直运输机械费
12 | 大型机械设备进出场及安拆费
13 | 施工排水、降水费
14 | 专业工程措施项目费
14.1 | 室内空气污染测试
15 | 其他
合 计
注：专业工程措施项目费可根据工程实际在本表中补充。

## 分部分项工程量清单报价表（含子定额）1-3
分部分项工程量清单报价表
工程名称:罗湖医院集团国贸体检中心DR2机房放射防护整改项目 |  |  |  |  | 第1页，共3页
序号 | 子目编号 | 子目名称 | 项目特征 | 单位 | 工程量 | 综合单价 | 合价
拆除部分
1 | 011610002001 | 防护门拆除 | 1.名称:防护门拆除 2.门窗洞口尺寸:900*2100 3.原防护门拆除费用与防护门残值回收费用相抵消 | 樘 | 1
2 | 011610002001 | 电动推拉门拆除 | 1.名称:电动推拉门拆除 2.门窗洞口尺寸:1500*2100 3.原电动推拉门拆除费用与电动推拉门残值回收费用相抵消 | 樘 | 1
3 | 011610002002 | 铅玻璃观察窗拆除 | 1.名称:铅玻璃观察窗拆除 2.门窗洞口尺寸:1200*900 3.原铅玻璃观察窗拆除费用与玻璃观察窗残值回收费用相抵消 | 樘 | 1
4 | 011605002001 | 立面块料拆除 | 1.饰面材料种类:墙面瓷片 | m2 | 61.17
| 60001-71 | 墙面块料面层铲除 陶瓷块料 |  | 100m2 | 0.6117
5 | 011606003001 | 天棚面龙骨及饰面拆除 | 1.拆除的面层类型:铝扣板 2.龙骨及饰面种类:轻钢龙骨 | m2 | 31
| 60001-87 | 天棚龙骨及饰面拆除 金属龙骨 其他饰面 |  | 100m2 | 0.31
6 | 010103002001 | 余方弃置 | 1.废弃料品种:墙面块料、天棚面层 2.运距:25Km | m3 | 1.84
| 60001-141换 | 人工装废料自卸汽车运 运距1km以内(实际值:25km) |  | 100m3 | 0.0184
安装部分
7 | 030411001001 | 配管 | 1.名称:n1、n2、n3线路配管 2.材质:PC20 | m | 57.05
| 30212-128 | 吊棚内敷设 刚性阻燃管外径(20mm以内) |  | 100m | 0.5705
8 | 030411004001 | 配线 | 1.名称:n1、n2、n3线路 2.敷设方式:WC/CC 3.型号:BV-2.5 | m | 171.15
| 30212-172 | 动力线路管内穿线(铜芯) 导线截面(2.5mm2以内) |  | 100m单线 | 1.7115
9 | 030404035001 | 插座 | 1.名称:五孔插座 | 个 | 6
| 30213-247换 | 单相插座安装 电流(16A)[五孔插座] |  | 10套 | 0.6
10 | 030404019001 | 控制开关 | 1.名称:双联单控开关 | 个 | 6
| 30213-240 | 双联照明开关安装 |  | 10套 | 0.6
11 | 030404033001 | 风扇 | 1. 排气扇安装 | 台 | 1
| 30213-267 | 排气扇安装 |  | 10套 | 0.1
分部分项工程量清单报价表
工程名称:罗湖医院集团国贸体检中心DR2机房放射防护整改项目 |  |  |  |  | 第2页，共3页
序号 | 子目编号 | 子目名称 | 项目特征 | 单位 | 工程量 | 综合单价 | 合价
12 | 030411006001 | 接线盒 | 1. 暗装 接线盒 | 个 | 12
| 30212-326 | 暗装 接线盒 |  | 10个 | 1.2
新建部分
13 | 010401003001 | 实心砖墙 | 1.砖品种、规格、强度等级:120厚实心砖墙 | m3 | 7.34
| 010004-4 | 实心砖墙 1/2砖 湿拌砌筑砂浆 |  | 10m3 | 0.734
14 | 011201004001 | 立面砂浆找平层 | 1.找平层砂浆厚度、配合比:1:3水泥砂浆垫层、2cm厚 | m2 | 64.31
| 2002-351换 | 一般抹灰 水泥砂浆(15+5)mm(光面) 内墙面(湿拌抹灰砂浆M15实际厚度:5mm)(湿拌抹灰砂浆M20实际厚度:15mm)[1∶3水泥砂浆,1∶3水泥砂浆](光面需要转变为麻面时) |  | 100m2 | 0.6431
15 | 011407001001 | 墙面喷刷涂料 | 1.涂料品种、喷刷遍数:抹防辐射涂料4cm 2.详见设计图纸GL-7 | m2 | 64.31
| 独立费 | 抹防辐射涂料4cm |  | m2 | 64.31
16 | 011204003001 | 块料墙面 | 1.结合层厚度:1:2.5水泥砂浆、2cm厚 2.面层材料品种、规格、颜色:600*600瓷砖 | m2 | 64.31
| 60008-84换 | 墙面墙裙镶贴瓷砖(密缝) 水泥砂浆粘贴(块料周长) 2400mm以内[1∶2.5水泥砂浆,1∶2.5水泥砂浆,釉面砖 600*600] |  | 100m2 | 0.6431
| 60008-23 | 抹灰层厚度每增减1mm 水泥砂浆[1∶2.5水泥砂浆] |  | 100m2 | 9.6465
17 | 011302001001 | 吊顶天棚 | 1.龙骨材料种类、规格、中距:U型轻钢龙骨 2.面层材料品种、规格:铝扣板天棚 | m2 | 31
| 60009-24 | 不上人型装配式U型轻钢天棚龙骨 平面 面层规格600×600 |  | 100m2 | 0.31
| 60009-55 | 铝合金扣板天棚 |  | 100m2 | 0.31
18 | 010805004001 | 电动伸缩门 | 1、气密封单向电动铅趟门 2、宽*高=1900*2300mm 3、门体上装有密封橡胶进行密封 | 樘 | 1
分部分项工程量清单报价表
工程名称:罗湖医院集团国贸体检中心DR2机房放射防护整改项目 |  |  |  |  | 第3页，共3页
序号 | 子目编号 | 子目名称 | 项目特征 | 单位 | 工程量 | 综合单价 | 合价
，微电脑控制，遥控器装置 4、门身采用PVC覆膜板，四周采用 不锈钢包边，电动门承重上下轨道 5、采用红外、电动及手动多重控 制自动门，并有自动延时关闭装置 6、DR2机房主门带“工作中指示灯 ” 7、门内加有铅板 8、五金配件及其他
| 2004-139换 | 不锈钢电动伸缩门安装 |  | 樘 | 1
19 | 010805007001 | 气密封单开铅门 | 1、气密封单开铅门 2、宽*高=900*2100mm 3、彩色钢板面 4、四周采用不锈钢砂光板包边 5、门体内加有铅板、防护剂量3-4mmpb 6、五金配件及其他 | 樘 | 1
| 独立费 | 防护平开门 |  | 樘 | 1
20 | 010807001001 | 金属固定窗 | 1、不锈钢金属固定窗 2、宽*高=1200*800mm 3、铅玻璃 4、不锈钢型材、防护标准0.211mmpb/mm 5、不锈钢边框与墙体连接处抹射线防护涂料，不锈钢框内加铅板 6、五金配件及其他 | 樘 | 1
| 独立费 | 铅玻璃观察窗 |  | 樘 | 1
合 计

## 表10-1措施项目清单与计价表(一)1-1
措施项目清单与计价表(一) (适用于工程量清单计价)
工程名称:罗湖医院集团国贸体检中心DR2机房放射防护整改项目 |  |  | 标段： |  |  | 第1页 共1页
序 号 | 项目编码 | 项目名称 | 项目特征描述 | 计量 单位 | 工程量 | 金额(元)
[6 empty] | 综合单价 | 合价
1 |  | 脚手架费 |  | 项
1.1 | 011701B005001 | 活动脚手架 | 1. 活动脚手架 墙砌筑或装饰 | m2 | 61.17
1.1.1 | 010011-44 | 活动脚手架 墙砌筑或装饰 |  | 100m2 | 0.6117
1.2 | 011701B005002 | 活动脚手架 | 1. 活动脚手架 天棚面装饰及修整 | m2 | 31
1.2.1 | 010011-47 | 活动脚手架 天棚面装饰及修整 |  | 100m2 | 0.31
本页小计
合 计
注：本表适用于以综合单价形式计价的措施项目。

## 表14规费、应纳税费项目清单与计价表1-1
规费、应纳税费项目清单与计价表
工程名称:罗湖医院集团国贸体检中心DR2机房放射防护整改项目 |  | 标段： | 第1页 共1页
序号 | 项目名称 | 计算基础 | 费率(%) | 金额(元)
1 | 规费 | 1+2
2 | 应纳税费 | 应纳税费合计
2.1 | 增值税应纳税额 | 分部分项工程费+措施项目费+其他项目费+规费
2.2 | 城市维护建设税、教育费附加及地方教育费附加 | 增值税应纳税额
合 计