## 真空安全吸液站
深圳市罗湖区人民医院设备技术参数
单位：万元
设备名称 | 真空安全吸液站 | 国别 | 进口 | 申报科室 | 众循精准医学研究院 | 数量 | 6 | 参考报价 | 2.708 | 合计金额 | 16.248
一、技术要求
1. 闭合系统的设计，废液收集瓶应有疏水性过滤器，防止交叉污染，无须外配收集瓶；
2. 所有会接触液体的配件均可采用高压蒸汽灭菌消毒;
3. 仪器内外部都有过滤装置，有效防止气化污染;
▲4. 配有液位探测器，收集瓶内液体满时，可自动关闭连接，防止液体溢流;
5. 真空泵可调节压力范围：-300mbar到-600mbar;
6. 全自动真空度控制，单键调节真空状态进行吸液，紧凑设计，节约实验室放置空间，可放置于通风柜内，重量小于7kg；
▲7. 可调节吸液速度，快速准确，内置泵可调流速大于7L/min，吸液头可调吸液速度大于16ml/L;
8. 手柄操作器可装配各种针头或吸嘴，抽吸套件配有：手持操作器、管路套装、单爪tip接头、单道不锈钢针头适配器、单道吸嘴适配器、 单道吸嘴适配器+弹射器、八通道不锈钢针头适配器、八通道不锈钢针头适配器+弹射器及所有配件放置架;
9. 快速连接头可确保管和收集瓶的安全安装;
10. 只需按下手柄按钮即可吸液，处理液体方便快捷；
▲11. 仪器原装自带PP材质的4L废液收集瓶；
12. 静音操作，在1米范围内噪音小于80Db(A)；
13.Y型连接器，方便提供多人同时操作；
14.标配各种针头或吸嘴，适用于多种废液处理。
15.电源220V，50/60Hz
二、服务要求
提供三年质保（厂家提供保修承诺证明）。